## Sheet1
| Наименование и техническая характеристика | Тип, марка, обозначение документа, опросного листа | Код продукции | Поставщик | Ед. измерения | Кол.
1 | 2 | 3 | 4 | 5 | 6 | 7
1. Электромонтажные изделия
1.1 | Швеллер | К225цУТ1,5 |  |  | шт. | 20
1.2 | Полоса монтажная | К106У2 |  |  | шт. | 6
1.3 | Муфта концевая 25-70мм2, 1 кВ, внутренней уст-ки | EPKT-0031-L12-CEE01 |  | Raychem | шт. | 4
1.4 | Муфта концевая 120-240мм2, 1 кВ, внутренней уст-ки | EPKT-0063-L12 |  | Raychem | шт. | 88
1.5 | Муфта концевая 120-240мм2, 1 кВ, внутренней уст-ки | EPKT-0063-L12-CEE01 |  | Raychem | шт. | 2
1.6 | Труба двухслойная жесткая KOPODUR ø160 | KD 09160 BC | CSN EN 50086-2-4 |  | м | 300
1.7 | Труба двухслойная гибкая KOPOFLEX ø160 | KF 09160 BA | CSN EN 50086-2-4 |  | м | 100
1.8 | Труба двухслойная гибкая KOPOFLEX ø160 устойчивая к УФ | KF 09160 UVFA | CSN EN 50086-2-4 |  | м | 50
1.9 | Труба двухслойная жесткая KOPODUR ø110 | KD 09110 BC | CSN EN 50086-2-4 |  | м | 114
1.10 | Труба двухслойная гибкая KOPOFLEX ø110 | KF 09110 BA | CSN EN 50086-2-4 |  | м | 18
1.11 | Дистанционная распорка | 07160/8 |  |  | шт. | 50
1.12 | Скоба | К146пУ3 |  |  | шт. | 378
1.13 | Кабельный хомут из полиамида 6.6 H=7.8мм, L=300мм |  | 25326 | DKC | шт. | 100
1.14 | Лента сигнальная В=450мм | ЛС-450 |  |  | м | 391
1.15 | Лента из поливинилхлоридного пластиката | ЛВ-40-20х0,9 | ГОСТ17617-72 |  | м | 378
1.16 | Лоток перфорированный | 100х400х3000 | 35345HDZ | DKC | м | 108
1.17 | Лоток перфорированный | 100х200х3000 | 35343HDZ | DKC | м | 54
1.18 | Крышка лотка прямая | осн. 400мм, L=3000 | 35526HDZ | DKC | м | 108
1.19 | Крышка лотка прямая | осн. 200мм, L=3000 | 35524HDZ | DKC | м | 54
1.20 | Угол горизонтальный 45 гр. | CPO45, 100x400 | 36105HDZ | DKC | шт. | 8
1.21 | Угол верт. внешний 90 гр. | CD90, 100x400 | 36825HDZ | DKC | шт. | 11
1.22 | Угол верт. внутрений 90 гр. | CS90, 100x400 | 36705HDZ | DKC | шт. | 9
1.23 | Крышка угла гориз. 45° | CPO45 осн.400мм | 38026HDZ | DKC | шт. | 8
1.24 | Крышка угла верт. внеш. 90° | CD90 осн.400мм | 38246HDZ | DKC | шт. | 11
1.25 | Крышка угла верт. внутр. 90° | CS90 осн.400мм | 38206HDZ | DKC | шт. | 9
1.26 | Консоль одиночная 41х41 на лоток с осн.400 |  | BBP4140HDZ | DKC | шт. | 150
1.27 | С-образный профиль 41х41 , L800, толщ. 2,5 мм | LAS | BPM4108HDZ | DKC | шт. | 50
1.28 | Консоль одиночная 41х41 на лоток с осн.200 |  | BBP4120HDZ | DKC | шт. | 60
1.29 | С-образный профиль 41х41 , L1200, толщ. 2,5 мм | LAS | BPM4112HDZ | DKC | шт. | 12
1.30 | Пластина для электрического контакта, медь | PTCE | 37501 | DKC | шт. | 112
1.31 | Пластина соединительная | GTO 100 | 37305HDZ | DKC | шт. | 112
1.32 | Винт с квадратным подголовником M6x10 | М6х10 | CM010610 | DKC | шт. | 1240
1.33 | Гайка с насечкой, препятствующей откручиванию | М6 | CM100600 | DKC | шт. | 1240
1.34 | Винт для обеспечения электрического контакта крышек | М5х8 | CM030508 | DKC | шт. | 164
1.35 | Шайба кузовная M10 | М10 | CM121000 | DKC | шт. | 420
1.36 | Винт для крепления к профилю DB или LAS, M10x30 | М10х30 | CM041030 | DKC | шт. | 420
1.37 | Гайка с насечкой, препятствующей откручиванию | М10 | CM101000 | DKC | шт. | 420
1.38 | Лестница приставная исполн. h=2 м | ЛП-2М |  |  | шт. | 1
1.39 | Табличка ПВХ для опознавательных столбов односторонняя | 300х400х5мм |  |  | шт. | 13
1.40 | Столбик кабельный (цвет серый) | СКТ-1.6 |  |  | шт. | 13
1.41 | 2: Анкерне кріплення для розпізнавальних стовпів; 6: шт.; 7: 13
1.42 | Профили | BPT-29 | BPT2909ZL | DKC | шт. | 130
1.43 | Рожковый кронштейн двойной | BBT-35 | BBT3502ZL | DKC | шт. | 1040
Маслопрессовый цех
2. Электромонтажные изделия
2.1 | Скоба | К146пУ3 |  |  | шт. | 394
2.2 | Лента из поливинилхлоридного пластиката | ЛВ-40-20х0,9 | ГОСТ17617-72 |  | м | 237
2.3 | Кабельный хомут из полиамида 6.6 H=7.8мм, L=300мм |  | 25326 | DKC | шт. | 300
2.4 | Пластина опорная ВНМ |  | ВНМ4141 | DKC | шт. | 20
2.5 | Стандартный анкер со шпилькой M10 |  | CM441060 | DKC | шт. | 20
2.6 | Лоток перфорированный | 100х400х3000 | 35345HDZ | DKC | м | 180
2.7 | Крышка лотка прямая | осн. 400мм, L=3000 | 35526HDZ | DKC | м | 180
2.8 | Ответвитель горизонтальный Т-образный | DPT, 100x400 | 36165HDZ | DKC | шт. | 13
2.9 | Угол горизонтальный 90 гр. | CPO90, 100x400 | 36045HDZ | DKC | шт. | 7
2.10 | Угол верт. внутрений 90 гр. | CS90, 100x400 | 36705HDZ | DKC | шт. | 12
2.11 | Угол верт. внешний 90 гр. | CD90, 100x400 | 36825HDZ | DKC | шт. | 1
2.12 | Крышка Т-ответв. гориз. | DPT осн.400мм | 38046HDZ | DKC | шт. | 13
2.13 | Крышка угла гориз. 90° | CPO90 осн.400мм | 38006HDZ | DKC | шт. | 7
2.14 | Крышка угла верт. внутр. 90° | CS90 осн.400мм | 38206HDZ | DKC | шт. | 12
2.15 | Крышка угла верт. внеш. 90° | CD90 осн.400мм | 38246HDZ | DKC | шт. | 1
2.16 | Консоль одиночная 41х41 на лоток с осн.400 |  | BBP4140HDZ | DKC | шт. | 246
2.17 | С-образный профиль 41х41 , L400, толщ. 2,5 мм | LAS | BPM4104HDZ | DKC | шт. | 52
2.18 | С-образный профиль 41х41 , L1000, толщ. 2,5 мм | LAS | BPM4110HDZ | DKC | шт. | 11
2.19 | Скоба TM для лотка с основ. 400 мм | TM L=400 | BMM1040HDZ | DKC | шт. | 48
2.20 | С-образный профиль 41х41 , L1800, толщ. 2,5 мм | LAS | BPM4118HDZ | DKC | шт. | 14
2.21 | Пластина для электрического контакта | PTCE | 37501 | DKC | шт. | 158
2.22 | Пластина соединительная | GTO 100 | 37305HDZ | DKC | шт. | 158
2.23 | Винт с квадратным подголовником M6x10 | М6х10 | CM010610 | DKC | шт. | 1673
2.24 | Гайка с насечкой, препятствующей откручиванию | М6 | CM100600 | DKC | шт. | 1673
2.25 | Винт для обеспечения электрического контакта крышек | М5х8 | CM030508 | DKC | шт. | 217
2.26 | Шайба кузовная M10 | М10 | CM121000 | DKC | шт. | 492
2.27 | Винт для крепления к профилю DB или LAS, M10x30 | М10х30 | CM041030 | DKC | шт. | 492
2.28 | Гайка с насечкой, препятствующей откручиванию | М10 | CM101000 | DKC | шт. | 492
2.29 | Стандартный анкер с болтом M8 | М8 | CM430850 | DKC | шт. | 96